## TABL. 14 (18).
TABL. 14 (18). URZĄDZENIA DO REDUKCJI ZANIECZYSZCZEŃ POWIETRZA W ZAKŁADACH
SZCZEGÓLNIE UCIĄŻLIWYCH
AIR POLLUTION REDUCTION SYSTEMS IN PLANTS ESPECIALLY NOXIOUS
WYSZCZEGÓLNIENIE SPECIFICATION |  | Cyklony Cyclones | Multicyklony Multi- cyclones | Filtry tkaninowe Fabric filters | Elektrofiltry Electrofilters | Urządzenia mokre Wet air cleaners | Inne Others
URZĄDZENIA – stan w dniu 31 XII
EQUIPMENT – as of 31 Dec
O G Ó Ł E M | 2000 | 198 | 34 | 53 | 6 | 12 | 6
T O T A L | 2005 | 150 | 43 | 63 | 6 | 11 | 11
| 2010 | 151 | 39 | 78 | 8 | 12 | 11
| 2011 | 148 | 35 | 82 | 8 | 12 | 11
Skuteczność:
Efficiency:
niska | 2000 | 3 | 2 | – | – | 1 | x
low | 2005 | 6 | 7 | – | – | 2 | x
| 2010 | 7 | 10 | 2 | – | 3 | x
| 2011 | 5 | 10 | 6 | – | 3 | x
średnia | 2000 | 30 | 18 | 8 | 2 | 9 | x
moderate | 2005 | 28 | 19 | 23 | – | 9 | x
| 2010 | 28 | 9 | 35 | 1 | 9 | x
| 2011 | 29 | 8 | 36 | 1 | 9 | x
wysoka | 2000 | 165 | 14 | 45 | 4 | 2 | x
high | 2005 | 116 | 17 | 40 | 6 | – | x
| 2010 | 116 | 20 | 41 | 7 | – | x
| 2011 | 114 | 17 | 40 | 7 | – | x
PRZEPŁYW GAZÓW ODLOTOWYCH w dam3/h
WASTE GAS FLOW in dam3/h
O G Ó Ł E M | 2000 | 3977 | 604 | 1718 | 1120 | 146 | 317
T O T A L | 2005 | 2418 | 1045 | 1761 | 1133 | 119 | 347
| 2010 | 2970 | 933 | 2025 | 883 | 194 | 381
| 2011 | 3869 | 654 | 2039 | 912 | 194 | 380
Skuteczność:
Efficiency:
niska | 2000 | 83 | 23 | – | – | 4 | x
low | 2005 | 86 | 284 | – | – | 30 | x
| 2010 | 102 | 361 | 4 | – | 105 | x
| 2011 | 1025 | 372 | 33 | – | 105 | x
średnia | 2000 | 558 | 169 | 29 | 389 | 89 | x
moderate | 2005 | 463 | 187 | 175 | – | 89 | x
| 2010 | 457 | 128 | 243 | 42 | 89 | x
| 2011 | 423 | 111 | 248 | 108 | 89 | x
wysoka | 2000 | 3336 | 412 | 1689 | 731 | 53 | x
high | 2005 | 1869 | 574 | 1586 | 1133 | – | x
| 2010 | 2411 | 444 | 1778 | 841 | – | x
| 2011 | 2421 | 171 | 1758 | 804 | – | x