## TABL. 25 (29).
TABL. 25 (29). EFEKTY RZECZOWE INWESTYCJI OCHRONY ŚRODOWISKA I GOSPODARKI WODNEJ
TANGIBLE EFFECTS OF INVESTMENTS IN ENVIRONMENTAL PROTECTION
AND WATER MANAGEMENT
WYSZCZEGÓLNIENIE | 2000 | 2005 | 2010 | 2011 | SPECIFICATION
OCHRONA ŚRODOWISKA
ENVIRONMENTAL PROTECTION
Ochrona powietrza atmosferycz-
nego i klimatu |  |  |  |  | Protection of air and climate
Zdolność przekazanych do eksplo-
atacji urządzeń do redukcji |  |  |  |  | Ability of completed systems to reduce
zanieczyszczeń w t/r: |  |  |  |  | pollutants in t/y:
pyłowych | 408 | 16200 | – | – | particulates
gazowych | 285 | – | – | – | gaseous
Gospodarka ściekowa i ochrona |  |  |  |  | Waste water management and
wód |  |  |  |  | protection of waters
Sieć kanalizacyjna – w km – odprowa- |  |  |  |  | Sewage system – in km – for
dzająca: |  |  |  |  | transport of:
ścieki | 148.3 | 96.1 | 198.3 | 260.2 | waste water
wody (ścieki) opadowe | 28.1 | 18.8 | 30.4 | 41.6 | precipitation water (waste water)
Oczyszczalnie ścieków: |  |  |  |  | Waste water treatment plants:
obiekty | 7 | 3 | – | 5 | facilities
w tym oczyszczalnie
komunalne | 5 | 3 | – | 5 | of which municipal
mechaniczne | 2 | – | – | 2 | mechanical
biologiczne (bez komór fermen- |  |  |  |  | biological (excluding fermenta-
tacyjnych) | 3 | 3 | – | 3 | tion tanks)
z podwyższonym usuwaniem |  |  |  |  | with increased biogen removal
biogenów | 2 | – | – | – | (disposal)
przepustowość oczyszczalni |  |  |  |  | capacity of treatment plants
w m3/d ………………………………… | 24684 | 702 | – | 650 | in m3/24h
w tym oczyszczalni komunalnych | 20771 | 702 | – | 650 | of which municipal
mechanicznych | 3889 | – | – | 120 | mechanical
biologicznych (bez komór |  |  |  |  | biological (excluding fermenta-
fermentacyjnych) | 495 | 702 | – | 530 | tion tanks)
z podwyższonym usuwaniem |  |  |  |  | with increased biogen removal
biogenów | 20300 | – | – | – | (disposal)
Oczyszczalnie ścieków indywidualne |  |  |  |  | Individual waste water treatment
(przydomowe): |  |  |  |  | plants (household):
obiekty | 189 | 95 | 273 | 798 | facilities
przepustowość w m3/d ………………. | 172 | 302 | 646 | 2012 | capacity in m3/24h
Podczyszczalnie ścieków przemy- |  |  |  |  | Industrial waste water pre-treatment
słowych: |  |  |  |  | plants:
obiekty | 1 | – | – | – | facilities
przepustowość w m3/d ………………. | 150 | – | – | – | capacity in m3/24h
Gospodarka odpadami |  |  |  |  | Waste management
Składowiska dla odpadów
komunalnych: |  |  |  |  | Landfill areas of municipal waste:
obiekty | 6 | 1 | – | 1 | facilities
powierzchnia w ha | 7.8 | 2.3 | – | 8.7 | area in ha
wydajność w t/r | 12767 | 5700 | – | 16033 | capacity in t/y
GOSPODARKA WODNA
WATER MANAGEMENT
Wydajność ujęć wodnycha w m3/d …….. | 5429 | 4247 | 4482 | – | Capacity of water intakesa in m3/24h
Uzdatnianie wody w m3/d ………………. | 3034 | 19530 | 8137 | 2397 | Water treatment in m3/24h
Sieć wodociągowa w km | 423 | 399.5 | 420.6 | 283.2 | Water-line system in km
Zbiorniki wodne: |  |  |  |  | Water reservoirs:
obiekty | 2 | – | 1 | – | facilities
pojemność w tys. m3 ……..……………. | 213.6 | – | 16.9 | – | capacity in thous. m3
a Bez ujęć w energetyce zawodowej.
a Excluding water intakes in the power industry.